## Simulatore Parametrico
CARATTERISTICHE DELLA VELA
Superficie della vela | 21.1 | m2
Sforzo standard nella membrana della vela, kg/m | 50 | kg/m
Percentuale di vela attrezzata con fili sma | 15% | %
Superficie di vela da attrezzare | 3.165 | m2
CARATTERISTICHE DEL FILO SMA
Diametro filo mm | 0.5 | mm
Temperatura del filo, fase austenitica (= a sup ext) T1 | 60 |  | Hp: tutta la sezione del filo è isoterma
Forza del filo SMA, come da indicazioni ASG | 300 | MPa=N/mm2 | SMA sostiene fino al doppio, poi superelastico
Forza di ogni filo | 6.0046 | kg
Passo tra i fili | 120.0914 | mm | Sforzo/ (AreaFilo*300Mpa) 1Mpa=1N/mm2
Lunghezza di fili / m2 | 8.327 | m
Lunghezza totale di filo | 26.3549 | m
Peso di filo sma, totale | 0.033377 | kg
Peso di filo sma, unitario | 10.5458 | g/m2
Superficie totale di filo | 0.041398 | m2
% di fibre SMA sul tessuto totale, nelle zone attrezzate | 1.308% | %
CALCOLO DEI COEFFICIENTI DI TRASMISSIONE DEL CALORE
% di filo che disperde calore all'aria (NB:parte del calore è diffuso nella vela) | 90% | % | La vela scambia a T minore, vedi "Conduzione"
Superficie di scambio S totale massima | 0.037258 | m2
Percentuale attivata, nella specifica situazione, rispetto ai fili sma installati | 100% | % | Si può anche attivare solo qualche funzione
Superficie attivata, che scambia calore | 0.037258 | m2
Viscosita cinematica aria a 300 °K, "n" | 1.57e-05 |  | Calcolo del coefficiente di convezione
Lambda aria "l"= | 0.0261
Numero di Prandtl "Pr" dell'aria a 300°K | 0.71
Lunghezza significativa vela "L". Hp: allung 3:1, Lungh signif=2/3 di base | 2.5004 | m | 0
Numero di Reynolds "Re"= Varia * L / n | 1592592.5751
Numero di Nusselt "Nu" laminare = 0,664*Re^1/2*Pr^1/3, SE Re<500.000 | v. sotto
Nu turbolento = 0,037 * Re^4/5 * Pr ^1/3, SE 500.000<Re<10^7 | 3022.0728
"Hc" coeff convezione forzata= Nu * l / L | 31.5458 | W/(m2*°K)
Idem U2, in kcal/h = W / 1,136 | 27.7692 | kcal/h*m2*°K
Spessore dell'isolante s | 0.025 | mm | Spess. vela: 0,55 mm, filo sma quasi esposto
Conducibilità termica del materiale involucro fili K1 | 0.5 | kcal/h*m3*°K | Valore cautelativo per fibre plastiche
Coeff scambio termico isolante U1=K1/s | 20000 | kcal/h*m2*°K
CARATTERISTICHE AMBIENTALI
Velocità del vento "V aria" | 10 | m/s
Temperatura dell'aria T2 | 20 | °C
RISULTATO: CONSUMO DI ENERGIA
Temperatura della superficie della vela TX=(U1*T1+U2*T2)/(U1+U2) | 59.9445 | °C | In pratica il filo è esposto all'aria
CONSUMO: Flusso di calore per convezione Q2=U2*(TX-T2)*S | 41.328 | W | Consumo istantaneo di energia.
Verifica: flusso di calore per conduzione Q1=U1*s*(T1-TX)/1,136 | 41.328 | W
Sensitività dei consumi in W ai fattori di calcolo |  | Base |  | Importanza
Lunghezza significativa per numero di Reynolds |  |  |  | bassa
Spessore isolante |  |  |  | trascurabile
Conducibilità tessuto vela |  |  |  | nulla
Velocità del vento |  |  |  | fondamentale
Temperatura del filo |  |  |  | fondamentale
Temperatura dell'aria |  |  |  | molto alta
Stessa resist. meccanica con filo da 0,3 / 1 mm >> passo 11 / 120 mm |  |  |  | fondamentale
Sforzo tipico kg/m >>> filo 0,5 passo 12 - 30 - 60 mm |  |  |  | fondamentale
Tutti i valori della colonna
N.B.: Tutte le percentuali |  | proporzionali |  | fondamentale
Dimensione vela: vele grandi hanno sforzi maggiori MA Re minori, oltre all'incremento proporzionale |  |  |  | fondamentale

## Prototipo x North
CARATTERISTICHE DELLA VELA
Superficie della vela | 45 | m2
Sforzo standard nella membrana della vela, kg/m | 30 | kg/m
Percentuale di vela attrezzata con fili sma | 8% | %
Superficie di vela da attrezzare | 3.6 | m2
CARATTERISTICHE DEL FILO SMA
Diametro filo mm | 0.5 | mm
Temperatura del filo, fase austenitica (= a sup ext) T1 | 60 |  | Hp: tutta la sezione del filo è isoterma
Forza del filo SMA, come da indicazioni ASG | 300 | MPa=N/mm2 | SMA sostiene fino al doppio, poi superelastico
Forza di ogni filo | 6.0046 | kg
Passo tra i fili | 200.1523 | mm | Sforzo/ (AreaFilo*300Mpa) 1Mpa=1N/mm2
Lunghezza di fili / m2 | 4.9962 | m
Lunghezza totale di filo | 17.9863 | m
Peso di filo sma, totale | 0.022779 | kg
Peso di filo sma, unitario | 6.3274 | g/m2
Superficie totale di filo | 0.028253 | m2
% di fibre SMA sul tessuto totale, nelle zone attrezzate | 0.7848% | %
CALCOLO DEI COEFFICIENTI DI TRASMISSIONE DEL CALORE
% di filo che disperde calore all'aria (NB:parte del calore è diffuso nella vela) | 90% | % | La vela scambia a T minore, vedi "Conduzione"
Superficie di scambio S totale massima | 0.025428 | m2
Percentuale attivata, nella specifica situazione, rispetto ai fili sma installati | 100% | % | Si può attivare solo per una funzione precisa
Superficie attivata, che scambia calore | 0.025428 | m2
Viscosita cinematica aria a 300 °K, "n" | 1.57e-05 |  | Calcolo del coefficiente di convezione
Lambda aria "l"= | 0.0261
Numero di Prandtl "Pr" dell'aria a 300°K | 0.71
Lunghezza significativa vela "L". Hp: allung 3:1, Lungh signif=2/3 di base | 3.6515 | m | 0
Numero di Reynolds "Re"= Varia * L / n | 2325785.8068
Numero di Nusselt "Nu" laminare = 0,664*Re^1/2*Pr^1/3, SE Re<500.000 | v. sotto
Nu turbolento = 0,037 * Re^4/5 * Pr ^1/3, SE 500.000<Re<10^7 | 4091.4472
"Hc" coeff convezione forzata= Nu * l / L | 29.2448 | W/(m2*°K)
Idem U2, in kcal/h = W / 1,136 | 25.7436 | kcal/h*m2*°K
Spessore dell'isolante s | 0.025 | mm | Spess. vela: 0,55 mm, filo sma quasi esposto
Conducibilità termica del materiale involucro fili K1 | 0.5 | kcal/h*m3*°K | Valore cautelativo per fibre plastiche
Coeff scambio termico isolante U1=K1/s | 20000 | kcal/h*m2*°K
CARATTERISTICHE AMBIENTALI
Velocità del vento "V aria" | 10 | m/s
Temperatura dell'aria T2 | 20 | °C
RISULTATO: CONSUMO DI ENERGIA
Temperatura della superficie della vela TX=(U1*T1+U2*T2)/(U1+U2) | 59.9486 | °C | In pratica il filo è esposto all'aria
CONSUMO: Flusso di calore per convezione Q2=U2*(TX-T2)*S | 26.1502 | W | Consumo istantaneo di energia.
Verifica: flusso di calore per conduzione Q1=U1*s*(T1-TX)/1,136 | 26.1502 | W
Sensitività dei consumi in W ai fattori di calcolo |  | Base |  | Importanza
Lunghezza significativa per numero di Reynolds | 0.2 | 3.7 |  | bassa
| 25 | 26
Spessore isolante | 0.0001 | 0.025 | 0.5 | trascurabile
| 26 | 26 | 26
Conducibilità tessuto vela | 1 | 0.5 | 0.25 | nulla
| 26 | 26 | 26
Velocità del vento | 15 | 10 | 5 | fondamentale
| 36 | 26 | 15
Temperatura del filo | 80 | 60 | 50 | fondamentale
| 39 | 26 | 20
Temperatura dell'aria | 5 | 20 | 30 | molto alta
| 36 | 26 | 20
Stessa resist. meccanica con filo da 0,25 / 1 mm >> passo 50 / 800 mm | 0,25 / 50 | 0,5 / 200 | 1 / 800 | fondamentale
| 52 | 26 | 13
Sforzo tipico kg/m >>> filo 0,5 passo 100 - 200 - 400 mm | 60 | 30 | 15 | fondamentale
| 52 | 26 | 13
Tutti i valori della colonna
26
N.B.: Tutte le percentuali |  | proporzionali |  | fondamentale
Dimensione vela: vele grandi hanno sforzi maggiori MA Re minori, oltre all'incremento proporzionale |  |  |  | fondamentale

## SimulConsumo
Consumo calcolato sotto carico | W | 41
Numero di ore della regata | h | 3
Tempo di uso SMA a piena forza | % | 30%
Tempo di uso SMA a mezza forza | % | 10%
Tempo di uso SMA a doppia forza | % | 1%
Tempo di uso equivalente | h | 1.11
Consumo TOTALE | Wh | 45.51
Dispersioni elettrotermiche | % | 10%
Consumo REALE | Wh | 50.061
Capacità della batteria | Ah | 80
Cali Ah/Wh | % | 5%
Capacità della batteria all'utenza | Wh | 79.96
Numero di regate di autonomia | N° | 1.5973

## Conduzione
FOGLIO CON LE SIMULAZIONI PER DETERMINARE LA SUPERFICIE EQUIVALENTE DI SCAMBIO TERMICO PER CONVEZIONE, RISPETTO AL DETTGALIO DELLA CONDUZIONE IN VELA + CONVEZIONE DA TESSUTO TIEPIDO
Superficie della vela | 1 | m2
Sforzo standard nella membrana della vela, kg/m | 500 | kg/m
Percentuale di vela attrezzata con fili sma | 100% | %
Superficie di vela da attrezzare | 1 | m2
Spessore filo mm | 0.5 | mm
Temperatura del filo, fase austenitica (= alla superficie esterna) T1 | 60 |  | Hp: tutta la sezione del filo è isoterma
Forza del filo SMA | 300 | MPa=N/mm2 | SMA sostiene fino al doppio, poi superelastico
Forza di ogni filo | 16.9835 | kg
Passo tra i fili | 33.967 | mm | Sforzo/ (AreaFilo*300Mpa) 1Mpa=1N/mm2 | Tfilo | 60 |  | Taria | 20
Lunghezza di fili / m2 | 29.4404 | m
Lunghezza totale di filo | 29.4404 | m |  | passo fili |  | 33.967 | semi | 16.9835
Peso di filo sma, totale | 0.037285 | kg |  | diam filo |  | 0.5 | raggio | 0.25
Peso di filo sma, unitario | 37.2849 | g/m2
Superficie totale di filo | 0.046245 | m2 |  | da | a | Smed | atanmax | °max | °/90 | % | Tsup(med) | PesiTsup | PesiSmed | W*%
Percentuale di filo che disperde calore all'aria:(hp: flusso intra vela molto ridotto) | 90% | % |  | 0 | 0.25 | 0.125 | 0.7854 | 44.7677 | 44.7677 | 49.74% | 59.33 | 29.5119 | 0.062177 | 20
Superficie di scambio S totale massima | 0.04162 | m2 |  | 0 | 0.5 | 0.25 | 1.1071 | 63.1075 | 18.3398 | 20.38% | 58.73 | 11.9677 | 0.050944 | 8
Percentuale attivata, nella specifica situazione, rispetto ai fili sma installati | 33% | % | Si attiva solo per una funzione precisa | 0.5 | 4.4959 | 2.4979 | 1.5152 | 86.3691 | 23.2616 | 25.85% | 50.12 | 12.9541 | 0.64562 | 8
Superficie che scambia calore | 0.013735 | m2 |  | 2.5 | 8.4917 | 5.4959 | 1.5414 | 87.8578 | 1.4887 | 1.654% | 43.24 | 0.71524 | 0.090908 | 0
|  |  |  | 7.5 | 16.9835 | 12.2417 | 1.5561 | 88.6964 | 0.83863 | 0.9318% | 35.38 | 0.32967 | 0.11407 | 0
Viscosita cinematica aria a 300 °K, "n" | 1.57e-05 |  | Calcolo del coefficiente di convezione | 17 | 33.967 | 25.4835 | 1.5634 | 89.1159 | 0.41947 | 0.4661% | 20 | 0.093216 | 0.11877 | 0
Lambda aria "l"= | 0.0261 | [7 empty] | 89.1159 | 99.02% |  |  |  | 36
Numero di Prandtl "Pr" dell'aria a 300°K | 0.71 |  |  | 0 | 0.1 |  | 0.38051 |  |  |  | Consumo 100% a spess 0,025 |  |  | 40
Lunghezza significativa vela "L". Hp: allung 3:1, Lungh signif=2/3 di base | 0.54433 | m | [8 empty] | % equivalente |  |  | 90%
Numero di Reynolds "Re"= Varia * L / n | 693415.3554
Numero di Nusselt "Nu" laminare = 0,664*Re^1/2*Pr^1/3, SE Re<500.000 | v. sotto
Nu turbolento = 0,037 * Re^4/5 * Pr ^1/3, SE 500.000<Re<10^7 | 1553.8745
"Hc" coeff convezione forzata= Nu * l / L | 74.5064 | W/(m2*°K)
Idem U2, in kcal/h = W / 1,136 | 65.5866 | kcal/h*m2*°K
Spessore dell'isolante s | 0.025 | mm | Spess. vela: 0,55 mm, filo sma quasi esposto
Conducibilità termica del materiale involucro fili K1 | 0.5 | kcal/h*m3*°K | Valore cautelativo per fibre plastiche
Coeff scambio termico isolante U1=K1/s | 20000 | kcal/h*m2*°K
Velocità del vento "V aria" | 20 | m/s
Temperatura dell'aria T2 | 20 | °C
Temperatura della superficie della vela TX=(U1*T1+U2*T2)/(U1+U2) | 59.8693 | °C | In pratica il filo è esposto all'aria
CONSUMO: Flusso di calore per convezione Q2=U2*(TX-T2)*S | 35.9147 | W | Consumo istantaneo di energia.
Verifica: flusso di calore per conduzione Q1=U1*s*(T1-TX)/1,136 | 35.9147 | W